## Laadkompas Juni 2023
Freshmile laadoverzicht Juni 2023 (DC fastcharge)
Freshmile hanteert een 'kleeftarief' per minuut. Dit betekent dat je een bedrag betaald voor elke minuut dat je aangesloten bent op de lader.
Onder de ~50kW maakt dit Freshmile relatief duur tov andere aanbieders maar boven de ~50kW (gemiddelde) laadsnelheid kan je via Freshmile juist heel goedkoop DC snelladen.
Dit overzicht gaat dus uit van DC snelladen waarbij je na het laden de auto direct weer loskoppelt.
In de verticale kolom het tarief bij de verschillende (gemiddelde) laadsnelheden en horizontaal de aanbieders.
Check wel even voor de zekerheid in de app of het vermelde tarief ook daadwerkelijk van toepassing is. Per station wil het nog wel eens wisselen.
| Aanbieder Freshmile laadsnelheid | €0,21/kWh + €0,07/min | €0,30/kWh + €0,30/min | €0,30/kWh + €0,45/min | €0,30/kWh + €0,30/min
50 | 50kW | 0.294 | 0.66 | 0.84 | 0.66
75 | 75kW | 0.266 | 0.54 | 0.66 | 0.54
100 | 100kW | 0.252 | 0.48 | 0.57 | 0.48
130 | 130kW | 0.24231 | 0.43846 | 0.50769 | 0.43846
160 | 160kW | 0.23625 | 0.4125 | 0.46875 | 0.4125
190 | 190kW | 0.23211 | 0.39474 | 0.44211
210 | 210kW |  | 0.38571 | 0.42857
240 | 240kW |  | 0.375 | 0.4125
270 | 270kW |  | 0.36667 | 0.4
300 | 300kW |  | 0.36 | 0.39
| Basistarief | 0.21 | 0.3 | 0.3 | 0.3
| Minuuttarief | 0.07 | 0.3 | 0.45 | 0.3

## Detailkosten
Basistarief per kWh | 0.21
Tarief per minuut | 0.07
Tijd (min)
Gem. laadsnelheid (kW) | Prijs per kWh | 1 | 2 | 3 | 4 | 5 | 6 | 7 | 8 | 9 | 10 | 11 | 12 | 13 | 14 | 15 | 16 | 17 | 18 | 19 | 20 | 21 | 22 | 23 | 24 | 25 | 26 | 27 | 28 | 29 | 30 | 35 | 40 | 45 | 50 | 55 | 60 | 90 | 120 | 150 | 180 | 210 | 240 | 270 | 300 | 330 | 360 | 390 | 420 | 450 | 480 | 510 | 540 | 570 | 600
1 | 4.41 | 0.0735 | 0.147 | 0.2205 | 0.294 | 0.3675 | 0.441 | 0.5145 | 0.588 | 0.6615 | 0.735 | 0.8085 | 0.882 | 0.9555 | 1.029 | 1.1025 | 1.176 | 1.2495 | 1.323 | 1.3965 | 1.47 | 1.5435 | 1.617 | 1.6905 | 1.764 | 1.8375 | 1.911 | 1.9845 | 2.058 | 2.1315 | 2.205 | 2.5725 | 2.94 | 3.3075 | 3.675 | 4.0425 | 4.41 | 6.615 | 8.82 | 11.025 | 13.23 | 15.435 | 17.64 | 19.845 | 22.05 | 24.255 | 26.46 | 28.665 | 30.87 | 33.075 | 35.28 | 37.485 | 39.69 | 41.895 | 44.1
2 | 2.31 | 0.077 | 0.154 | 0.231 | 0.308 | 0.385 | 0.462 | 0.539 | 0.616 | 0.693 | 0.77 | 0.847 | 0.924 | 1.001 | 1.078 | 1.155 | 1.232 | 1.309 | 1.386 | 1.463 | 1.54 | 1.617 | 1.694 | 1.771 | 1.848 | 1.925 | 2.002 | 2.079 | 2.156 | 2.233 | 2.31 | 2.695 | 3.08 | 3.465 | 3.85 | 4.235 | 4.62 | 6.93 | 9.24 | 11.55 | 13.86 | 16.17 | 18.48 | 20.79 | 23.1 | 25.41 | 27.72 | 30.03 | 32.34 | 34.65 | 36.96 | 39.27 | 41.58 | 43.89 | 46.2
3 | 1.61 | 0.0805 | 0.161 | 0.2415 | 0.322 | 0.4025 | 0.483 | 0.5635 | 0.644 | 0.7245 | 0.805 | 0.8855 | 0.966 | 1.0465 | 1.127 | 1.2075 | 1.288 | 1.3685 | 1.449 | 1.5295 | 1.61 | 1.6905 | 1.771 | 1.8515 | 1.932 | 2.0125 | 2.093 | 2.1735 | 2.254 | 2.3345 | 2.415 | 2.8175 | 3.22 | 3.6225 | 4.025 | 4.4275 | 4.83 | 7.245 | 9.66 | 12.075 | 14.49 | 16.905 | 19.32 | 21.735 | 24.15 | 26.565 | 28.98 | 31.395 | 33.81 | 36.225 | 38.64 | 41.055 | 43.47 | 45.885 | 48.3
3.7 | 1.3451 | 0.08295 | 0.1659 | 0.24885 | 0.3318 | 0.41475 | 0.4977 | 0.58065 | 0.6636 | 0.74655 | 0.8295 | 0.91245 | 0.9954 | 1.0784 | 1.1613 | 1.2443 | 1.3272 | 1.4102 | 1.4931 | 1.576 | 1.659 | 1.742 | 1.8249 | 1.9079 | 1.9908 | 2.0738 | 2.1567 | 2.2397 | 2.3226 | 2.4056 | 2.4885 | 2.9033 | 3.318 | 3.7328 | 4.1475 | 4.5623 | 4.977 | 7.4655 | 9.954 | 12.4425 | 14.931 | 17.4195 | 19.908 | 22.3965 | 24.885 | 27.3735 | 29.862 | 32.3505 | 34.839 | 37.3275 | 39.816 | 42.3045 | 44.793 | 47.2815 | 49.77
4 | 1.26 | 0.084 | 0.168 | 0.252 | 0.336 | 0.42 | 0.504 | 0.588 | 0.672 | 0.756 | 0.84 | 0.924 | 1.008 | 1.092 | 1.176 | 1.26 | 1.344 | 1.428 | 1.512 | 1.596 | 1.68 | 1.764 | 1.848 | 1.932 | 2.016 | 2.1 | 2.184 | 2.268 | 2.352 | 2.436 | 2.52 | 2.94 | 3.36 | 3.78 | 4.2 | 4.62 | 5.04 | 7.56 | 10.08 | 12.6 | 15.12 | 17.64 | 20.16 | 22.68 | 25.2 | 27.72 | 30.24 | 32.76 | 35.28 | 37.8 | 40.32 | 42.84 | 45.36 | 47.88 | 50.4
5 | 1.05 | 0.0875 | 0.175 | 0.2625 | 0.35 | 0.4375 | 0.525 | 0.6125 | 0.7 | 0.7875 | 0.875 | 0.9625 | 1.05 | 1.1375 | 1.225 | 1.3125 | 1.4 | 1.4875 | 1.575 | 1.6625 | 1.75 | 1.8375 | 1.925 | 2.0125 | 2.1 | 2.1875 | 2.275 | 2.3625 | 2.45 | 2.5375 | 2.625 | 3.0625 | 3.5 | 3.9375 | 4.375 | 4.8125 | 5.25 | 7.875 | 10.5 | 13.125 | 15.75 | 18.375 | 21 | 23.625 | 26.25 | 28.875 | 31.5 | 34.125 | 36.75 | 39.375 | 42 | 44.625 | 47.25 | 49.875 | 52.5
6 | 0.91 | 0.091 | 0.182 | 0.273 | 0.364 | 0.455 | 0.546 | 0.637 | 0.728 | 0.819 | 0.91 | 1.001 | 1.092 | 1.183 | 1.274 | 1.365 | 1.456 | 1.547 | 1.638 | 1.729 | 1.82 | 1.911 | 2.002 | 2.093 | 2.184 | 2.275 | 2.366 | 2.457 | 2.548 | 2.639 | 2.73 | 3.185 | 3.64 | 4.095 | 4.55 | 5.005 | 5.46 | 8.19 | 10.92 | 13.65 | 16.38 | 19.11 | 21.84 | 24.57 | 27.3 | 30.03 | 32.76 | 35.49 | 38.22 | 40.95 | 43.68 | 46.41 | 49.14 | 51.87 | 54.6
7 | 0.81 | 0.0945 | 0.189 | 0.2835 | 0.378 | 0.4725 | 0.567 | 0.6615 | 0.756 | 0.8505 | 0.945 | 1.0395 | 1.134 | 1.2285 | 1.323 | 1.4175 | 1.512 | 1.6065 | 1.701 | 1.7955 | 1.89 | 1.9845 | 2.079 | 2.1735 | 2.268 | 2.3625 | 2.457 | 2.5515 | 2.646 | 2.7405 | 2.835 | 3.3075 | 3.78 | 4.2525 | 4.725 | 5.1975 | 5.67 | 8.505 | 11.34 | 14.175 | 17.01 | 19.845 | 22.68 | 25.515 | 28.35 | 31.185 | 34.02 | 36.855 | 39.69 | 42.525 | 45.36 | 48.195 | 51.03 | 53.865 | 56.7
8 | 0.735 | 0.098 | 0.196 | 0.294 | 0.392 | 0.49 | 0.588 | 0.686 | 0.784 | 0.882 | 0.98 | 1.078 | 1.176 | 1.274 | 1.372 | 1.47 | 1.568 | 1.666 | 1.764 | 1.862 | 1.96 | 2.058 | 2.156 | 2.254 | 2.352 | 2.45 | 2.548 | 2.646 | 2.744 | 2.842 | 2.94 | 3.43 | 3.92 | 4.41 | 4.9 | 5.39 | 5.88 | 8.82 | 11.76 | 14.7 | 17.64 | 20.58 | 23.52 | 26.46 | 29.4 | 32.34 | 35.28 | 38.22 | 41.16 | 44.1 | 47.04 | 49.98 | 52.92 | 55.86 | 58.8
9 | 0.67667 | 0.1015 | 0.203 | 0.3045 | 0.406 | 0.5075 | 0.609 | 0.7105 | 0.812 | 0.9135 | 1.015 | 1.1165 | 1.218 | 1.3195 | 1.421 | 1.5225 | 1.624 | 1.7255 | 1.827 | 1.9285 | 2.03 | 2.1315 | 2.233 | 2.3345 | 2.436 | 2.5375 | 2.639 | 2.7405 | 2.842 | 2.9435 | 3.045 | 3.5525 | 4.06 | 4.5675 | 5.075 | 5.5825 | 6.09 | 9.135 | 12.18 | 15.225 | 18.27 | 21.315 | 24.36 | 27.405 | 30.45 | 33.495 | 36.54 | 39.585 | 42.63 | 45.675 | 48.72 | 51.765 | 54.81 | 57.855 | 60.9
10 | 0.63 | 0.105 | 0.21 | 0.315 | 0.42 | 0.525 | 0.63 | 0.735 | 0.84 | 0.945 | 1.05 | 1.155 | 1.26 | 1.365 | 1.47 | 1.575 | 1.68 | 1.785 | 1.89 | 1.995 | 2.1 | 2.205 | 2.31 | 2.415 | 2.52 | 2.625 | 2.73 | 2.835 | 2.94 | 3.045 | 3.15 | 3.675 | 4.2 | 4.725 | 5.25 | 5.775 | 6.3 | 9.45 | 12.6 | 15.75 | 18.9 | 22.05 | 25.2 | 28.35 | 31.5 | 34.65 | 37.8 | 40.95 | 44.1 | 47.25 | 50.4 | 53.55 | 56.7 | 59.85 | 63
11 | 0.59182 | 0.1085 | 0.217 | 0.3255 | 0.434 | 0.5425 | 0.651 | 0.7595 | 0.868 | 0.9765 | 1.085 | 1.1935 | 1.302 | 1.4105 | 1.519 | 1.6275 | 1.736 | 1.8445 | 1.953 | 2.0615 | 2.17 | 2.2785 | 2.387 | 2.4955 | 2.604 | 2.7125 | 2.821 | 2.9295 | 3.038 | 3.1465 | 3.255 | 3.7975 | 4.34 | 4.8825 | 5.425 | 5.9675 | 6.51 | 9.765 | 13.02 | 16.275 | 19.53 | 22.785 | 26.04 | 29.295 | 32.55 | 35.805 | 39.06 | 42.315 | 45.57 | 48.825 | 52.08 | 55.335 | 58.59 | 61.845 | 65.1
12 | 0.56 | 0.112 | 0.224 | 0.336 | 0.448 | 0.56 | 0.672 | 0.784 | 0.896 | 1.008 | 1.12 | 1.232 | 1.344 | 1.456 | 1.568 | 1.68 | 1.792 | 1.904 | 2.016 | 2.128 | 2.24 | 2.352 | 2.464 | 2.576 | 2.688 | 2.8 | 2.912 | 3.024 | 3.136 | 3.248 | 3.36 | 3.92 | 4.48 | 5.04 | 5.6 | 6.16 | 6.72 | 10.08 | 13.44 | 16.8 | 20.16 | 23.52 | 26.88 | 30.24 | 33.6 | 36.96 | 40.32 | 43.68 | 47.04 | 50.4 | 53.76 | 57.12 | 60.48 | 63.84 | 67.2
13 | 0.53308 | 0.1155 | 0.231 | 0.3465 | 0.462 | 0.5775 | 0.693 | 0.8085 | 0.924 | 1.0395 | 1.155 | 1.2705 | 1.386 | 1.5015 | 1.617 | 1.7325 | 1.848 | 1.9635 | 2.079 | 2.1945 | 2.31 | 2.4255 | 2.541 | 2.6565 | 2.772 | 2.8875 | 3.003 | 3.1185 | 3.234 | 3.3495 | 3.465 | 4.0425 | 4.62 | 5.1975 | 5.775 | 6.3525 | 6.93 | 10.395 | 13.86 | 17.325 | 20.79 | 24.255 | 27.72 | 31.185 | 34.65 | 38.115 | 41.58 | 45.045 | 48.51 | 51.975 | 55.44 | 58.905 | 62.37 | 65.835 | 69.3
14 | 0.51 | 0.119 | 0.238 | 0.357 | 0.476 | 0.595 | 0.714 | 0.833 | 0.952 | 1.071 | 1.19 | 1.309 | 1.428 | 1.547 | 1.666 | 1.785 | 1.904 | 2.023 | 2.142 | 2.261 | 2.38 | 2.499 | 2.618 | 2.737 | 2.856 | 2.975 | 3.094 | 3.213 | 3.332 | 3.451 | 3.57 | 4.165 | 4.76 | 5.355 | 5.95 | 6.545 | 7.14 | 10.71 | 14.28 | 17.85 | 21.42 | 24.99 | 28.56 | 32.13 | 35.7 | 39.27 | 42.84 | 46.41 | 49.98 | 53.55 | 57.12 | 60.69 | 64.26 | 67.83 | 71.4
15 | 0.49 | 0.1225 | 0.245 | 0.3675 | 0.49 | 0.6125 | 0.735 | 0.8575 | 0.98 | 1.1025 | 1.225 | 1.3475 | 1.47 | 1.5925 | 1.715 | 1.8375 | 1.96 | 2.0825 | 2.205 | 2.3275 | 2.45 | 2.5725 | 2.695 | 2.8175 | 2.94 | 3.0625 | 3.185 | 3.3075 | 3.43 | 3.5525 | 3.675 | 4.2875 | 4.9 | 5.5125 | 6.125 | 6.7375 | 7.35 | 11.025 | 14.7 | 18.375 | 22.05 | 25.725 | 29.4 | 33.075 | 36.75 | 40.425 | 44.1 | 47.775 | 51.45 | 55.125 | 58.8 | 62.475 | 66.15 | 69.825 | 73.5
16 | 0.4725 | 0.126 | 0.252 | 0.378 | 0.504 | 0.63 | 0.756 | 0.882 | 1.008 | 1.134 | 1.26 | 1.386 | 1.512 | 1.638 | 1.764 | 1.89 | 2.016 | 2.142 | 2.268 | 2.394 | 2.52 | 2.646 | 2.772 | 2.898 | 3.024 | 3.15 | 3.276 | 3.402 | 3.528 | 3.654 | 3.78 | 4.41 | 5.04 | 5.67 | 6.3 | 6.93 | 7.56 | 11.34 | 15.12 | 18.9 | 22.68 | 26.46 | 30.24 | 34.02 | 37.8 | 41.58 | 45.36 | 49.14 | 52.92 | 56.7 | 60.48 | 64.26 | 68.04 | 71.82 | 75.6
17 | 0.45706 | 0.1295 | 0.259 | 0.3885 | 0.518 | 0.6475 | 0.777 | 0.9065 | 1.036 | 1.1655 | 1.295 | 1.4245 | 1.554 | 1.6835 | 1.813 | 1.9425 | 2.072 | 2.2015 | 2.331 | 2.4605 | 2.59 | 2.7195 | 2.849 | 2.9785 | 3.108 | 3.2375 | 3.367 | 3.4965 | 3.626 | 3.7555 | 3.885 | 4.5325 | 5.18 | 5.8275 | 6.475 | 7.1225 | 7.77 | 11.655 | 15.54 | 19.425 | 23.31 | 27.195 | 31.08 | 34.965 | 38.85 | 42.735 | 46.62 | 50.505 | 54.39 | 58.275 | 62.16 | 66.045 | 69.93 | 73.815 | 77.7
18 | 0.44333 | 0.133 | 0.266 | 0.399 | 0.532 | 0.665 | 0.798 | 0.931 | 1.064 | 1.197 | 1.33 | 1.463 | 1.596 | 1.729 | 1.862 | 1.995 | 2.128 | 2.261 | 2.394 | 2.527 | 2.66 | 2.793 | 2.926 | 3.059 | 3.192 | 3.325 | 3.458 | 3.591 | 3.724 | 3.857 | 3.99 | 4.655 | 5.32 | 5.985 | 6.65 | 7.315 | 7.98 | 11.97 | 15.96 | 19.95 | 23.94 | 27.93 | 31.92 | 35.91 | 39.9 | 43.89 | 47.88 | 51.87 | 55.86 | 59.85 | 63.84 | 67.83 | 71.82 | 75.81 | 79.8
19 | 0.43105 | 0.1365 | 0.273 | 0.4095 | 0.546 | 0.6825 | 0.819 | 0.9555 | 1.092 | 1.2285 | 1.365 | 1.5015 | 1.638 | 1.7745 | 1.911 | 2.0475 | 2.184 | 2.3205 | 2.457 | 2.5935 | 2.73 | 2.8665 | 3.003 | 3.1395 | 3.276 | 3.4125 | 3.549 | 3.6855 | 3.822 | 3.9585 | 4.095 | 4.7775 | 5.46 | 6.1425 | 6.825 | 7.5075 | 8.19 | 12.285 | 16.38 | 20.475 | 24.57 | 28.665 | 32.76 | 36.855 | 40.95 | 45.045 | 49.14 | 53.235 | 57.33 | 61.425 | 65.52 | 69.615 | 73.71 | 77.805 | 81.9
20 | 0.42 | 0.14 | 0.28 | 0.42 | 0.56 | 0.7 | 0.84 | 0.98 | 1.12 | 1.26 | 1.4 | 1.54 | 1.68 | 1.82 | 1.96 | 2.1 | 2.24 | 2.38 | 2.52 | 2.66 | 2.8 | 2.94 | 3.08 | 3.22 | 3.36 | 3.5 | 3.64 | 3.78 | 3.92 | 4.06 | 4.2 | 4.9 | 5.6 | 6.3 | 7 | 7.7 | 8.4 | 12.6 | 16.8 | 21 | 25.2 | 29.4 | 33.6 | 37.8 | 42 | 46.2 | 50.4 | 54.6 | 58.8 | 63 | 67.2 | 71.4 | 75.6 | 79.8 | 84
21 | 0.41 | 0.1435 | 0.287 | 0.4305 | 0.574 | 0.7175 | 0.861 | 1.0045 | 1.148 | 1.2915 | 1.435 | 1.5785 | 1.722 | 1.8655 | 2.009 | 2.1525 | 2.296 | 2.4395 | 2.583 | 2.7265 | 2.87 | 3.0135 | 3.157 | 3.3005 | 3.444 | 3.5875 | 3.731 | 3.8745 | 4.018 | 4.1615 | 4.305 | 5.0225 | 5.74 | 6.4575 | 7.175 | 7.8925 | 8.61 | 12.915 | 17.22 | 21.525 | 25.83 | 30.135 | 34.44 | 38.745 | 43.05 | 47.355 | 51.66 | 55.965 | 60.27 | 64.575 | 68.88 | 73.185 | 77.49 | 81.795 | 86.1
22 | 0.40091 | 0.147 | 0.294 | 0.441 | 0.588 | 0.735 | 0.882 | 1.029 | 1.176 | 1.323 | 1.47 | 1.617 | 1.764 | 1.911 | 2.058 | 2.205 | 2.352 | 2.499 | 2.646 | 2.793 | 2.94 | 3.087 | 3.234 | 3.381 | 3.528 | 3.675 | 3.822 | 3.969 | 4.116 | 4.263 | 4.41 | 5.145 | 5.88 | 6.615 | 7.35 | 8.085 | 8.82 | 13.23 | 17.64 | 22.05 | 26.46 | 30.87 | 35.28 | 39.69 | 44.1 | 48.51 | 52.92 | 57.33 | 61.74 | 66.15 | 70.56 | 74.97 | 79.38 | 83.79 | 88.2
23 | 0.39261 | 0.1505 | 0.301 | 0.4515 | 0.602 | 0.7525 | 0.903 | 1.0535 | 1.204 | 1.3545 | 1.505 | 1.6555 | 1.806 | 1.9565 | 2.107 | 2.2575 | 2.408 | 2.5585 | 2.709 | 2.8595 | 3.01 | 3.1605 | 3.311 | 3.4615 | 3.612 | 3.7625 | 3.913 | 4.0635 | 4.214 | 4.3645 | 4.515 | 5.2675 | 6.02 | 6.7725 | 7.525 | 8.2775 | 9.03 | 13.545 | 18.06 | 22.575 | 27.09 | 31.605 | 36.12 | 40.635 | 45.15 | 49.665 | 54.18 | 58.695 | 63.21 | 67.725 | 72.24 | 76.755 | 81.27 | 85.785 | 90.3
24 | 0.385 | 0.154 | 0.308 | 0.462 | 0.616 | 0.77 | 0.924 | 1.078 | 1.232 | 1.386 | 1.54 | 1.694 | 1.848 | 2.002 | 2.156 | 2.31 | 2.464 | 2.618 | 2.772 | 2.926 | 3.08 | 3.234 | 3.388 | 3.542 | 3.696 | 3.85 | 4.004 | 4.158 | 4.312 | 4.466 | 4.62 | 5.39 | 6.16 | 6.93 | 7.7 | 8.47 | 9.24 | 13.86 | 18.48 | 23.1 | 27.72 | 32.34 | 36.96 | 41.58 | 46.2 | 50.82 | 55.44 | 60.06 | 64.68 | 69.3 | 73.92 | 78.54 | 83.16 | 87.78 | 92.4
25 | 0.378 | 0.1575 | 0.315 | 0.4725 | 0.63 | 0.7875 | 0.945 | 1.1025 | 1.26 | 1.4175 | 1.575 | 1.7325 | 1.89 | 2.0475 | 2.205 | 2.3625 | 2.52 | 2.6775 | 2.835 | 2.9925 | 3.15 | 3.3075 | 3.465 | 3.6225 | 3.78 | 3.9375 | 4.095 | 4.2525 | 4.41 | 4.5675 | 4.725 | 5.5125 | 6.3 | 7.0875 | 7.875 | 8.6625 | 9.45 | 14.175 | 18.9 | 23.625 | 28.35 | 33.075 | 37.8 | 42.525 | 47.25 | 51.975 | 56.7 | 61.425 | 66.15 | 70.875 | 75.6 | 80.325 | 85.05 | 89.775 | 94.5
30 | 0.35 | 0.175 | 0.35 | 0.525 | 0.7 | 0.875 | 1.05 | 1.225 | 1.4 | 1.575 | 1.75 | 1.925 | 2.1 | 2.275 | 2.45 | 2.625 | 2.8 | 2.975 | 3.15 | 3.325 | 3.5 | 3.675 | 3.85 | 4.025 | 4.2 | 4.375 | 4.55 | 4.725 | 4.9 | 5.075 | 5.25 | 6.125 | 7 | 7.875 | 8.75 | 9.625 | 10.5 | 15.75 | 21 | 26.25 | 31.5 | 36.75 | 42 | 47.25 | 52.5 | 57.75 | 63 | 68.25 | 73.5 | 78.75 | 84 | 89.25 | 94.5 | 99.75 | 105
35 | 0.33 | 0.1925 | 0.385 | 0.5775 | 0.77 | 0.9625 | 1.155 | 1.3475 | 1.54 | 1.7325 | 1.925 | 2.1175 | 2.31 | 2.5025 | 2.695 | 2.8875 | 3.08 | 3.2725 | 3.465 | 3.6575 | 3.85 | 4.0425 | 4.235 | 4.4275 | 4.62 | 4.8125 | 5.005 | 5.1975 | 5.39 | 5.5825 | 5.775 | 6.7375 | 7.7 | 8.6625 | 9.625 | 10.5875 | 11.55 | 17.325 | 23.1 | 28.875 | 34.65 | 40.425 | 46.2 | 51.975 | 57.75 | 63.525 | 69.3 | 75.075 | 80.85 | 86.625 | 92.4 | 98.175 | 103.95 | 109.725 | 115.5
40 | 0.315 | 0.21 | 0.42 | 0.63 | 0.84 | 1.05 | 1.26 | 1.47 | 1.68 | 1.89 | 2.1 | 2.31 | 2.52 | 2.73 | 2.94 | 3.15 | 3.36 | 3.57 | 3.78 | 3.99 | 4.2 | 4.41 | 4.62 | 4.83 | 5.04 | 5.25 | 5.46 | 5.67 | 5.88 | 6.09 | 6.3 | 7.35 | 8.4 | 9.45 | 10.5 | 11.55 | 12.6 | 18.9 | 25.2 | 31.5 | 37.8 | 44.1 | 50.4 | 56.7 | 63 | 69.3 | 75.6 | 81.9 | 88.2 | 94.5 | 100.8 | 107.1 | 113.4 | 119.7 | 126
45 | 0.30333 | 0.2275 | 0.455 | 0.6825 | 0.91 | 1.1375 | 1.365 | 1.5925 | 1.82 | 2.0475 | 2.275 | 2.5025 | 2.73 | 2.9575 | 3.185 | 3.4125 | 3.64 | 3.8675 | 4.095 | 4.3225 | 4.55 | 4.7775 | 5.005 | 5.2325 | 5.46 | 5.6875 | 5.915 | 6.1425 | 6.37 | 6.5975 | 6.825 | 7.9625 | 9.1 | 10.2375 | 11.375 | 12.5125 | 13.65 | 20.475 | 27.3 | 34.125 | 40.95 | 47.775 | 54.6 | 61.425 | 68.25 | 75.075 | 81.9 | 88.725 | 95.55 | 102.375 | 109.2 | 116.025 | 122.85 | 129.675 | 136.5
50 | 0.294 | 0.245 | 0.49 | 0.735 | 0.98 | 1.225 | 1.47 | 1.715 | 1.96 | 2.205 | 2.45 | 2.695 | 2.94 | 3.185 | 3.43 | 3.675 | 3.92 | 4.165 | 4.41 | 4.655 | 4.9 | 5.145 | 5.39 | 5.635 | 5.88 | 6.125 | 6.37 | 6.615 | 6.86 | 7.105 | 7.35 | 8.575 | 9.8 | 11.025 | 12.25 | 13.475 | 14.7 | 22.05 | 29.4 | 36.75 | 44.1 | 51.45 | 58.8 | 66.15 | 73.5 | 80.85 | 88.2 | 95.55 | 102.9 | 110.25 | 117.6 | 124.95 | 132.3 | 139.65 | 147
60 | 0.28 | 0.28 | 0.56 | 0.84 | 1.12 | 1.4 | 1.68 | 1.96 | 2.24 | 2.52 | 2.8 | 3.08 | 3.36 | 3.64 | 3.92 | 4.2 | 4.48 | 4.76 | 5.04 | 5.32 | 5.6 | 5.88 | 6.16 | 6.44 | 6.72 | 7 | 7.28 | 7.56 | 7.84 | 8.12 | 8.4 | 9.8 | 11.2 | 12.6 | 14 | 15.4 | 16.8 | 25.2 | 33.6 | 42 | 50.4 | 58.8 | 67.2 | 75.6 | 84 | 92.4 | 100.8 | 109.2 | 117.6 | 126 | 134.4 | 142.8 | 151.2 | 159.6 | 168
70 | 0.27 | 0.315 | 0.63 | 0.945 | 1.26 | 1.575 | 1.89 | 2.205 | 2.52 | 2.835 | 3.15 | 3.465 | 3.78 | 4.095 | 4.41 | 4.725 | 5.04 | 5.355 | 5.67 | 5.985 | 6.3 | 6.615 | 6.93 | 7.245 | 7.56 | 7.875 | 8.19 | 8.505 | 8.82 | 9.135 | 9.45 | 11.025 | 12.6 | 14.175 | 15.75 | 17.325 | 18.9 | 28.35 | 37.8 | 47.25 | 56.7 | 66.15 | 75.6 | 85.05 | 94.5 | 103.95 | 113.4 | 122.85 | 132.3 | 141.75 | 151.2 | 160.65 | 170.1 | 179.55 | 189
80 | 0.2625 | 0.35 | 0.7 | 1.05 | 1.4 | 1.75 | 2.1 | 2.45 | 2.8 | 3.15 | 3.5 | 3.85 | 4.2 | 4.55 | 4.9 | 5.25 | 5.6 | 5.95 | 6.3 | 6.65 | 7 | 7.35 | 7.7 | 8.05 | 8.4 | 8.75 | 9.1 | 9.45 | 9.8 | 10.15 | 10.5 | 12.25 | 14 | 15.75 | 17.5 | 19.25 | 21 | 31.5 | 42 | 52.5 | 63 | 73.5 | 84 | 94.5 | 105 | 115.5 | 126 | 136.5 | 147 | 157.5 | 168 | 178.5 | 189 | 199.5 | 210
90 | 0.25667 | 0.385 | 0.77 | 1.155 | 1.54 | 1.925 | 2.31 | 2.695 | 3.08 | 3.465 | 3.85 | 4.235 | 4.62 | 5.005 | 5.39 | 5.775 | 6.16 | 6.545 | 6.93 | 7.315 | 7.7 | 8.085 | 8.47 | 8.855 | 9.24 | 9.625 | 10.01 | 10.395 | 10.78 | 11.165 | 11.55 | 13.475 | 15.4 | 17.325 | 19.25 | 21.175 | 23.1 | 34.65 | 46.2 | 57.75 | 69.3 | 80.85 | 92.4 | 103.95 | 115.5 | 127.05 | 138.6 | 150.15 | 161.7 | 173.25 | 184.8 | 196.35 | 207.9 | 219.45 | 231
100 | 0.252 | 0.42 | 0.84 | 1.26 | 1.68 | 2.1 | 2.52 | 2.94 | 3.36 | 3.78 | 4.2 | 4.62 | 5.04 | 5.46 | 5.88 | 6.3 | 6.72 | 7.14 | 7.56 | 7.98 | 8.4 | 8.82 | 9.24 | 9.66 | 10.08 | 10.5 | 10.92 | 11.34 | 11.76 | 12.18 | 12.6 | 14.7 | 16.8 | 18.9 | 21 | 23.1 | 25.2 | 37.8 | 50.4 | 63 | 75.6 | 88.2 | 100.8 | 113.4 | 126 | 138.6 | 151.2 | 163.8 | 176.4 | 189 | 201.6 | 214.2 | 226.8 | 239.4 | 252
110 | 0.24818 | 0.455 | 0.91 | 1.365 | 1.82 | 2.275 | 2.73 | 3.185 | 3.64 | 4.095 | 4.55 | 5.005 | 5.46 | 5.915 | 6.37 | 6.825 | 7.28 | 7.735 | 8.19 | 8.645 | 9.1 | 9.555 | 10.01 | 10.465 | 10.92 | 11.375 | 11.83 | 12.285 | 12.74 | 13.195 | 13.65 | 15.925 | 18.2 | 20.475 | 22.75 | 25.025 | 27.3 | 40.95 | 54.6 | 68.25 | 81.9 | 95.55 | 109.2 | 122.85 | 136.5 | 150.15 | 163.8 | 177.45 | 191.1 | 204.75 | 218.4 | 232.05 | 245.7 | 259.35 | 273
120 | 0.245 | 0.49 | 0.98 | 1.47 | 1.96 | 2.45 | 2.94 | 3.43 | 3.92 | 4.41 | 4.9 | 5.39 | 5.88 | 6.37 | 6.86 | 7.35 | 7.84 | 8.33 | 8.82 | 9.31 | 9.8 | 10.29 | 10.78 | 11.27 | 11.76 | 12.25 | 12.74 | 13.23 | 13.72 | 14.21 | 14.7 | 17.15 | 19.6 | 22.05 | 24.5 | 26.95 | 29.4 | 44.1 | 58.8 | 73.5 | 88.2 | 102.9 | 117.6 | 132.3 | 147 | 161.7 | 176.4 | 191.1 | 205.8 | 220.5 | 235.2 | 249.9 | 264.6 | 279.3 | 294
130 | 0.24231 | 0.525 | 1.05 | 1.575 | 2.1 | 2.625 | 3.15 | 3.675 | 4.2 | 4.725 | 5.25 | 5.775 | 6.3 | 6.825 | 7.35 | 7.875 | 8.4 | 8.925 | 9.45 | 9.975 | 10.5 | 11.025 | 11.55 | 12.075 | 12.6 | 13.125 | 13.65 | 14.175 | 14.7 | 15.225 | 15.75 | 18.375 | 21 | 23.625 | 26.25 | 28.875 | 31.5 | 47.25 | 63 | 78.75 | 94.5 | 110.25 | 126 | 141.75 | 157.5 | 173.25 | 189 | 204.75 | 220.5 | 236.25 | 252 | 267.75 | 283.5 | 299.25 | 315
140 | 0.24 | 0.56 | 1.12 | 1.68 | 2.24 | 2.8 | 3.36 | 3.92 | 4.48 | 5.04 | 5.6 | 6.16 | 6.72 | 7.28 | 7.84 | 8.4 | 8.96 | 9.52 | 10.08 | 10.64 | 11.2 | 11.76 | 12.32 | 12.88 | 13.44 | 14 | 14.56 | 15.12 | 15.68 | 16.24 | 16.8 | 19.6 | 22.4 | 25.2 | 28 | 30.8 | 33.6 | 50.4 | 67.2 | 84 | 100.8 | 117.6 | 134.4 | 151.2 | 168 | 184.8 | 201.6 | 218.4 | 235.2 | 252 | 268.8 | 285.6 | 302.4 | 319.2 | 336
150 | 0.238 | 0.595 | 1.19 | 1.785 | 2.38 | 2.975 | 3.57 | 4.165 | 4.76 | 5.355 | 5.95 | 6.545 | 7.14 | 7.735 | 8.33 | 8.925 | 9.52 | 10.115 | 10.71 | 11.305 | 11.9 | 12.495 | 13.09 | 13.685 | 14.28 | 14.875 | 15.47 | 16.065 | 16.66 | 17.255 | 17.85 | 20.825 | 23.8 | 26.775 | 29.75 | 32.725 | 35.7 | 53.55 | 71.4 | 89.25 | 107.1 | 124.95 | 142.8 | 160.65 | 178.5 | 196.35 | 214.2 | 232.05 | 249.9 | 267.75 | 285.6 | 303.45 | 321.3 | 339.15 | 357
160 | 0.23625 | 0.63 | 1.26 | 1.89 | 2.52 | 3.15 | 3.78 | 4.41 | 5.04 | 5.67 | 6.3 | 6.93 | 7.56 | 8.19 | 8.82 | 9.45 | 10.08 | 10.71 | 11.34 | 11.97 | 12.6 | 13.23 | 13.86 | 14.49 | 15.12 | 15.75 | 16.38 | 17.01 | 17.64 | 18.27 | 18.9 | 22.05 | 25.2 | 28.35 | 31.5 | 34.65 | 37.8 | 56.7 | 75.6 | 94.5 | 113.4 | 132.3 | 151.2 | 170.1 | 189 | 207.9 | 226.8 | 245.7 | 264.6 | 283.5 | 302.4 | 321.3 | 340.2 | 359.1 | 378
170 | 0.23471 | 0.665 | 1.33 | 1.995 | 2.66 | 3.325 | 3.99 | 4.655 | 5.32 | 5.985 | 6.65 | 7.315 | 7.98 | 8.645 | 9.31 | 9.975 | 10.64 | 11.305 | 11.97 | 12.635 | 13.3 | 13.965 | 14.63 | 15.295 | 15.96 | 16.625 | 17.29 | 17.955 | 18.62 | 19.285 | 19.95 | 23.275 | 26.6 | 29.925 | 33.25 | 36.575 | 39.9 | 59.85 | 79.8 | 99.75 | 119.7 | 139.65 | 159.6 | 179.55 | 199.5 | 219.45 | 239.4 | 259.35 | 279.3 | 299.25 | 319.2 | 339.15 | 359.1 | 379.05 | 399
180 | 0.23333 | 0.7 | 1.4 | 2.1 | 2.8 | 3.5 | 4.2 | 4.9 | 5.6 | 6.3 | 7 | 7.7 | 8.4 | 9.1 | 9.8 | 10.5 | 11.2 | 11.9 | 12.6 | 13.3 | 14 | 14.7 | 15.4 | 16.1 | 16.8 | 17.5 | 18.2 | 18.9 | 19.6 | 20.3 | 21 | 24.5 | 28 | 31.5 | 35 | 38.5 | 42 | 63 | 84 | 105 | 126 | 147 | 168 | 189 | 210 | 231 | 252 | 273 | 294 | 315 | 336 | 357 | 378 | 399 | 420
190 | 0.23211 | 0.735 | 1.47 | 2.205 | 2.94 | 3.675 | 4.41 | 5.145 | 5.88 | 6.615 | 7.35 | 8.085 | 8.82 | 9.555 | 10.29 | 11.025 | 11.76 | 12.495 | 13.23 | 13.965 | 14.7 | 15.435 | 16.17 | 16.905 | 17.64 | 18.375 | 19.11 | 19.845 | 20.58 | 21.315 | 22.05 | 25.725 | 29.4 | 33.075 | 36.75 | 40.425 | 44.1 | 66.15 | 88.2 | 110.25 | 132.3 | 154.35 | 176.4 | 198.45 | 220.5 | 242.55 | 264.6 | 286.65 | 308.7 | 330.75 | 352.8 | 374.85 | 396.9 | 418.95 | 441
200 | 0.231 | 0.77 | 1.54 | 2.31 | 3.08 | 3.85 | 4.62 | 5.39 | 6.16 | 6.93 | 7.7 | 8.47 | 9.24 | 10.01 | 10.78 | 11.55 | 12.32 | 13.09 | 13.86 | 14.63 | 15.4 | 16.17 | 16.94 | 17.71 | 18.48 | 19.25 | 20.02 | 20.79 | 21.56 | 22.33 | 23.1 | 26.95 | 30.8 | 34.65 | 38.5 | 42.35 | 46.2 | 69.3 | 92.4 | 115.5 | 138.6 | 161.7 | 184.8 | 207.9 | 231 | 254.1 | 277.2 | 300.3 | 323.4 | 346.5 | 369.6 | 392.7 | 415.8 | 438.9 | 462
210 | 0.23 | 0.805 | 1.61 | 2.415 | 3.22 | 4.025 | 4.83 | 5.635 | 6.44 | 7.245 | 8.05 | 8.855 | 9.66 | 10.465 | 11.27 | 12.075 | 12.88 | 13.685 | 14.49 | 15.295 | 16.1 | 16.905 | 17.71 | 18.515 | 19.32 | 20.125 | 20.93 | 21.735 | 22.54 | 23.345 | 24.15 | 28.175 | 32.2 | 36.225 | 40.25 | 44.275 | 48.3 | 72.45 | 96.6 | 120.75 | 144.9 | 169.05 | 193.2 | 217.35 | 241.5 | 265.65 | 289.8 | 313.95 | 338.1 | 362.25 | 386.4 | 410.55 | 434.7 | 458.85 | 483
220 | 0.22909 | 0.84 | 1.68 | 2.52 | 3.36 | 4.2 | 5.04 | 5.88 | 6.72 | 7.56 | 8.4 | 9.24 | 10.08 | 10.92 | 11.76 | 12.6 | 13.44 | 14.28 | 15.12 | 15.96 | 16.8 | 17.64 | 18.48 | 19.32 | 20.16 | 21 | 21.84 | 22.68 | 23.52 | 24.36 | 25.2 | 29.4 | 33.6 | 37.8 | 42 | 46.2 | 50.4 | 75.6 | 100.8 | 126 | 151.2 | 176.4 | 201.6 | 226.8 | 252 | 277.2 | 302.4 | 327.6 | 352.8 | 378 | 403.2 | 428.4 | 453.6 | 478.8 | 504
230 | 0.22826 | 0.875 | 1.75 | 2.625 | 3.5 | 4.375 | 5.25 | 6.125 | 7 | 7.875 | 8.75 | 9.625 | 10.5 | 11.375 | 12.25 | 13.125 | 14 | 14.875 | 15.75 | 16.625 | 17.5 | 18.375 | 19.25 | 20.125 | 21 | 21.875 | 22.75 | 23.625 | 24.5 | 25.375 | 26.25 | 30.625 | 35 | 39.375 | 43.75 | 48.125 | 52.5 | 78.75 | 105 | 131.25 | 157.5 | 183.75 | 210 | 236.25 | 262.5 | 288.75 | 315 | 341.25 | 367.5 | 393.75 | 420 | 446.25 | 472.5 | 498.75 | 525
240 | 0.2275 | 0.91 | 1.82 | 2.73 | 3.64 | 4.55 | 5.46 | 6.37 | 7.28 | 8.19 | 9.1 | 10.01 | 10.92 | 11.83 | 12.74 | 13.65 | 14.56 | 15.47 | 16.38 | 17.29 | 18.2 | 19.11 | 20.02 | 20.93 | 21.84 | 22.75 | 23.66 | 24.57 | 25.48 | 26.39 | 27.3 | 31.85 | 36.4 | 40.95 | 45.5 | 50.05 | 54.6 | 81.9 | 109.2 | 136.5 | 163.8 | 191.1 | 218.4 | 245.7 | 273 | 300.3 | 327.6 | 354.9 | 382.2 | 409.5 | 436.8 | 464.1 | 491.4 | 518.7 | 546
250 | 0.2268 | 0.945 | 1.89 | 2.835 | 3.78 | 4.725 | 5.67 | 6.615 | 7.56 | 8.505 | 9.45 | 10.395 | 11.34 | 12.285 | 13.23 | 14.175 | 15.12 | 16.065 | 17.01 | 17.955 | 18.9 | 19.845 | 20.79 | 21.735 | 22.68 | 23.625 | 24.57 | 25.515 | 26.46 | 27.405 | 28.35 | 33.075 | 37.8 | 42.525 | 47.25 | 51.975 | 56.7 | 85.05 | 113.4 | 141.75 | 170.1 | 198.45 | 226.8 | 255.15 | 283.5 | 311.85 | 340.2 | 368.55 | 396.9 | 425.25 | 453.6 | 481.95 | 510.3 | 538.65 | 567
260 | 0.22615 | 0.98 | 1.96 | 2.94 | 3.92 | 4.9 | 5.88 | 6.86 | 7.84 | 8.82 | 9.8 | 10.78 | 11.76 | 12.74 | 13.72 | 14.7 | 15.68 | 16.66 | 17.64 | 18.62 | 19.6 | 20.58 | 21.56 | 22.54 | 23.52 | 24.5 | 25.48 | 26.46 | 27.44 | 28.42 | 29.4 | 34.3 | 39.2 | 44.1 | 49 | 53.9 | 58.8 | 88.2 | 117.6 | 147 | 176.4 | 205.8 | 235.2 | 264.6 | 294 | 323.4 | 352.8 | 382.2 | 411.6 | 441 | 470.4 | 499.8 | 529.2 | 558.6 | 588
270 | 0.22556 | 1.015 | 2.03 | 3.045 | 4.06 | 5.075 | 6.09 | 7.105 | 8.12 | 9.135 | 10.15 | 11.165 | 12.18 | 13.195 | 14.21 | 15.225 | 16.24 | 17.255 | 18.27 | 19.285 | 20.3 | 21.315 | 22.33 | 23.345 | 24.36 | 25.375 | 26.39 | 27.405 | 28.42 | 29.435 | 30.45 | 35.525 | 40.6 | 45.675 | 50.75 | 55.825 | 60.9 | 91.35 | 121.8 | 152.25 | 182.7 | 213.15 | 243.6 | 274.05 | 304.5 | 334.95 | 365.4 | 395.85 | 426.3 | 456.75 | 487.2 | 517.65 | 548.1 | 578.55 | 609
280 | 0.225 | 1.05 | 2.1 | 3.15 | 4.2 | 5.25 | 6.3 | 7.35 | 8.4 | 9.45 | 10.5 | 11.55 | 12.6 | 13.65 | 14.7 | 15.75 | 16.8 | 17.85 | 18.9 | 19.95 | 21 | 22.05 | 23.1 | 24.15 | 25.2 | 26.25 | 27.3 | 28.35 | 29.4 | 30.45 | 31.5 | 36.75 | 42 | 47.25 | 52.5 | 57.75 | 63 | 94.5 | 126 | 157.5 | 189 | 220.5 | 252 | 283.5 | 315 | 346.5 | 378 | 409.5 | 441 | 472.5 | 504 | 535.5 | 567 | 598.5 | 630
290 | 0.22448 | 1.085 | 2.17 | 3.255 | 4.34 | 5.425 | 6.51 | 7.595 | 8.68 | 9.765 | 10.85 | 11.935 | 13.02 | 14.105 | 15.19 | 16.275 | 17.36 | 18.445 | 19.53 | 20.615 | 21.7 | 22.785 | 23.87 | 24.955 | 26.04 | 27.125 | 28.21 | 29.295 | 30.38 | 31.465 | 32.55 | 37.975 | 43.4 | 48.825 | 54.25 | 59.675 | 65.1 | 97.65 | 130.2 | 162.75 | 195.3 | 227.85 | 260.4 | 292.95 | 325.5 | 358.05 | 390.6 | 423.15 | 455.7 | 488.25 | 520.8 | 553.35 | 585.9 | 618.45 | 651
300 | 0.224 | 1.12 | 2.24 | 3.36 | 4.48 | 5.6 | 6.72 | 7.84 | 8.96 | 10.08 | 11.2 | 12.32 | 13.44 | 14.56 | 15.68 | 16.8 | 17.92 | 19.04 | 20.16 | 21.28 | 22.4 | 23.52 | 24.64 | 25.76 | 26.88 | 28 | 29.12 | 30.24 | 31.36 | 32.48 | 33.6 | 39.2 | 44.8 | 50.4 | 56 | 61.6 | 67.2 | 100.8 | 134.4 | 168 | 201.6 | 235.2 | 268.8 | 302.4 | 336 | 369.6 | 403.2 | 436.8 | 470.4 | 504 | 537.6 | 571.2 | 604.8 | 638.4 | 672
310 | 0.22355 | 1.155 | 2.31 | 3.465 | 4.62 | 5.775 | 6.93 | 8.085 | 9.24 | 10.395 | 11.55 | 12.705 | 13.86 | 15.015 | 16.17 | 17.325 | 18.48 | 19.635 | 20.79 | 21.945 | 23.1 | 24.255 | 25.41 | 26.565 | 27.72 | 28.875 | 30.03 | 31.185 | 32.34 | 33.495 | 34.65 | 40.425 | 46.2 | 51.975 | 57.75 | 63.525 | 69.3 | 103.95 | 138.6 | 173.25 | 207.9 | 242.55 | 277.2 | 311.85 | 346.5 | 381.15 | 415.8 | 450.45 | 485.1 | 519.75 | 554.4 | 589.05 | 623.7 | 658.35 | 693
320 | 0.22312 | 1.19 | 2.38 | 3.57 | 4.76 | 5.95 | 7.14 | 8.33 | 9.52 | 10.71 | 11.9 | 13.09 | 14.28 | 15.47 | 16.66 | 17.85 | 19.04 | 20.23 | 21.42 | 22.61 | 23.8 | 24.99 | 26.18 | 27.37 | 28.56 | 29.75 | 30.94 | 32.13 | 33.32 | 34.51 | 35.7 | 41.65 | 47.6 | 53.55 | 59.5 | 65.45 | 71.4 | 107.1 | 142.8 | 178.5 | 214.2 | 249.9 | 285.6 | 321.3 | 357 | 392.7 | 428.4 | 464.1 | 499.8 | 535.5 | 571.2 | 606.9 | 642.6 | 678.3 | 714
330 | 0.22273 | 1.225 | 2.45 | 3.675 | 4.9 | 6.125 | 7.35 | 8.575 | 9.8 | 11.025 | 12.25 | 13.475 | 14.7 | 15.925 | 17.15 | 18.375 | 19.6 | 20.825 | 22.05 | 23.275 | 24.5 | 25.725 | 26.95 | 28.175 | 29.4 | 30.625 | 31.85 | 33.075 | 34.3 | 35.525 | 36.75 | 42.875 | 49 | 55.125 | 61.25 | 67.375 | 73.5 | 110.25 | 147 | 183.75 | 220.5 | 257.25 | 294 | 330.75 | 367.5 | 404.25 | 441 | 477.75 | 514.5 | 551.25 | 588 | 624.75 | 661.5 | 698.25 | 735
340 | 0.22235 | 1.26 | 2.52 | 3.78 | 5.04 | 6.3 | 7.56 | 8.82 | 10.08 | 11.34 | 12.6 | 13.86 | 15.12 | 16.38 | 17.64 | 18.9 | 20.16 | 21.42 | 22.68 | 23.94 | 25.2 | 26.46 | 27.72 | 28.98 | 30.24 | 31.5 | 32.76 | 34.02 | 35.28 | 36.54 | 37.8 | 44.1 | 50.4 | 56.7 | 63 | 69.3 | 75.6 | 113.4 | 151.2 | 189 | 226.8 | 264.6 | 302.4 | 340.2 | 378 | 415.8 | 453.6 | 491.4 | 529.2 | 567 | 604.8 | 642.6 | 680.4 | 718.2 | 756
350 | 0.222 | 1.295 | 2.59 | 3.885 | 5.18 | 6.475 | 7.77 | 9.065 | 10.36 | 11.655 | 12.95 | 14.245 | 15.54 | 16.835 | 18.13 | 19.425 | 20.72 | 22.015 | 23.31 | 24.605 | 25.9 | 27.195 | 28.49 | 29.785 | 31.08 | 32.375 | 33.67 | 34.965 | 36.26 | 37.555 | 38.85 | 45.325 | 51.8 | 58.275 | 64.75 | 71.225 | 77.7 | 116.55 | 155.4 | 194.25 | 233.1 | 271.95 | 310.8 | 349.65 | 388.5 | 427.35 | 466.2 | 505.05 | 543.9 | 582.75 | 621.6 | 660.45 | 699.3 | 738.15 | 777

## kWh geladen
Tijd (min) Gem. laadsnelheid (kW) | 1 | 2 | 3 | 4 | 5 | 6 | 7 | 8 | 9 | 10 | 11 | 12 | 13 | 14 | 15 | 16 | 17 | 18 | 19 | 20 | 21 | 22 | 23 | 24 | 25 | 26 | 27 | 28 | 29 | 30 | 35 | 40 | 45 | 50 | 55 | 60 | 90 | 120 | 150 | 180 | 210 | 240 | 270 | 300 | 330 | 360 | 390 | 420 | 450 | 480 | 510 | 540 | 570 | 600
1 | 0.016667 | 0.033333 | 0.05 | 0.066667 | 0.083333 | 0.1 | 0.11667 | 0.13333 | 0.15 | 0.16667 | 0.18333 | 0.2 | 0.21667 | 0.23333 | 0.25 | 0.26667 | 0.28333 | 0.3 | 0.31667 | 0.33333 | 0.35 | 0.36667 | 0.38333 | 0.4 | 0.41667 | 0.43333 | 0.45 | 0.46667 | 0.48333 | 0.5 | 0.58333 | 0.66667 | 0.75 | 0.83333 | 0.91667 | 1 | 1.5 | 2 | 2.5 | 3 | 3.5 | 4 | 4.5 | 5 | 5.5 | 6 | 6.5 | 7 | 7.5 | 8 | 8.5 | 9 | 9.5 | 10
2 | 0.033333 | 0.066667 | 0.1 | 0.13333 | 0.16667 | 0.2 | 0.23333 | 0.26667 | 0.3 | 0.33333 | 0.36667 | 0.4 | 0.43333 | 0.46667 | 0.5 | 0.53333 | 0.56667 | 0.6 | 0.63333 | 0.66667 | 0.7 | 0.73333 | 0.76667 | 0.8 | 0.83333 | 0.86667 | 0.9 | 0.93333 | 0.96667 | 1 | 1.1667 | 1.3333 | 1.5 | 1.6667 | 1.8333 | 2 | 3 | 4 | 5 | 6 | 7 | 8 | 9 | 10 | 11 | 12 | 13 | 14 | 15 | 16 | 17 | 18 | 19 | 20
3 | 0.05 | 0.1 | 0.15 | 0.2 | 0.25 | 0.3 | 0.35 | 0.4 | 0.45 | 0.5 | 0.55 | 0.6 | 0.65 | 0.7 | 0.75 | 0.8 | 0.85 | 0.9 | 0.95 | 1 | 1.05 | 1.1 | 1.15 | 1.2 | 1.25 | 1.3 | 1.35 | 1.4 | 1.45 | 1.5 | 1.75 | 2 | 2.25 | 2.5 | 2.75 | 3 | 4.5 | 6 | 7.5 | 9 | 10.5 | 12 | 13.5 | 15 | 16.5 | 18 | 19.5 | 21 | 22.5 | 24 | 25.5 | 27 | 28.5 | 30
3.7 | 0.061667 | 0.12333 | 0.185 | 0.24667 | 0.30833 | 0.37 | 0.43167 | 0.49333 | 0.555 | 0.61667 | 0.67833 | 0.74 | 0.80167 | 0.86333 | 0.925 | 0.98667 | 1.0483 | 1.11 | 1.1717 | 1.2333 | 1.295 | 1.3567 | 1.4183 | 1.48 | 1.5417 | 1.6033 | 1.665 | 1.7267 | 1.7883 | 1.85 | 2.1583 | 2.4667 | 2.775 | 3.0833 | 3.3917 | 3.7 | 5.55 | 7.4 | 9.25 | 11.1 | 12.95 | 14.8 | 16.65 | 18.5 | 20.35 | 22.2 | 24.05 | 25.9 | 27.75 | 29.6 | 31.45 | 33.3 | 35.15 | 37
4 | 0.066667 | 0.13333 | 0.2 | 0.26667 | 0.33333 | 0.4 | 0.46667 | 0.53333 | 0.6 | 0.66667 | 0.73333 | 0.8 | 0.86667 | 0.93333 | 1 | 1.0667 | 1.1333 | 1.2 | 1.2667 | 1.3333 | 1.4 | 1.4667 | 1.5333 | 1.6 | 1.6667 | 1.7333 | 1.8 | 1.8667 | 1.9333 | 2 | 2.3333 | 2.6667 | 3 | 3.3333 | 3.6667 | 4 | 6 | 8 | 10 | 12 | 14 | 16 | 18 | 20 | 22 | 24 | 26 | 28 | 30 | 32 | 34 | 36 | 38 | 40
5 | 0.083333 | 0.16667 | 0.25 | 0.33333 | 0.41667 | 0.5 | 0.58333 | 0.66667 | 0.75 | 0.83333 | 0.91667 | 1 | 1.0833 | 1.1667 | 1.25 | 1.3333 | 1.4167 | 1.5 | 1.5833 | 1.6667 | 1.75 | 1.8333 | 1.9167 | 2 | 2.0833 | 2.1667 | 2.25 | 2.3333 | 2.4167 | 2.5 | 2.9167 | 3.3333 | 3.75 | 4.1667 | 4.5833 | 5 | 7.5 | 10 | 12.5 | 15 | 17.5 | 20 | 22.5 | 25 | 27.5 | 30 | 32.5 | 35 | 37.5 | 40 | 42.5 | 45 | 47.5 | 50
6 | 0.1 | 0.2 | 0.3 | 0.4 | 0.5 | 0.6 | 0.7 | 0.8 | 0.9 | 1 | 1.1 | 1.2 | 1.3 | 1.4 | 1.5 | 1.6 | 1.7 | 1.8 | 1.9 | 2 | 2.1 | 2.2 | 2.3 | 2.4 | 2.5 | 2.6 | 2.7 | 2.8 | 2.9 | 3 | 3.5 | 4 | 4.5 | 5 | 5.5 | 6 | 9 | 12 | 15 | 18 | 21 | 24 | 27 | 30 | 33 | 36 | 39 | 42 | 45 | 48 | 51 | 54 | 57 | 60
7 | 0.11667 | 0.23333 | 0.35 | 0.46667 | 0.58333 | 0.7 | 0.81667 | 0.93333 | 1.05 | 1.1667 | 1.2833 | 1.4 | 1.5167 | 1.6333 | 1.75 | 1.8667 | 1.9833 | 2.1 | 2.2167 | 2.3333 | 2.45 | 2.5667 | 2.6833 | 2.8 | 2.9167 | 3.0333 | 3.15 | 3.2667 | 3.3833 | 3.5 | 4.0833 | 4.6667 | 5.25 | 5.8333 | 6.4167 | 7 | 10.5 | 14 | 17.5 | 21 | 24.5 | 28 | 31.5 | 35 | 38.5 | 42 | 45.5 | 49 | 52.5 | 56 | 59.5 | 63 | 66.5 | 70
8 | 0.13333 | 0.26667 | 0.4 | 0.53333 | 0.66667 | 0.8 | 0.93333 | 1.0667 | 1.2 | 1.3333 | 1.4667 | 1.6 | 1.7333 | 1.8667 | 2 | 2.1333 | 2.2667 | 2.4 | 2.5333 | 2.6667 | 2.8 | 2.9333 | 3.0667 | 3.2 | 3.3333 | 3.4667 | 3.6 | 3.7333 | 3.8667 | 4 | 4.6667 | 5.3333 | 6 | 6.6667 | 7.3333 | 8 | 12 | 16 | 20 | 24 | 28 | 32 | 36 | 40 | 44 | 48 | 52 | 56 | 60 | 64 | 68 | 72 | 76 | 80
9 | 0.15 | 0.3 | 0.45 | 0.6 | 0.75 | 0.9 | 1.05 | 1.2 | 1.35 | 1.5 | 1.65 | 1.8 | 1.95 | 2.1 | 2.25 | 2.4 | 2.55 | 2.7 | 2.85 | 3 | 3.15 | 3.3 | 3.45 | 3.6 | 3.75 | 3.9 | 4.05 | 4.2 | 4.35 | 4.5 | 5.25 | 6 | 6.75 | 7.5 | 8.25 | 9 | 13.5 | 18 | 22.5 | 27 | 31.5 | 36 | 40.5 | 45 | 49.5 | 54 | 58.5 | 63 | 67.5 | 72 | 76.5 | 81 | 85.5 | 90
10 | 0.16667 | 0.33333 | 0.5 | 0.66667 | 0.83333 | 1 | 1.1667 | 1.3333 | 1.5 | 1.6667 | 1.8333 | 2 | 2.1667 | 2.3333 | 2.5 | 2.6667 | 2.8333 | 3 | 3.1667 | 3.3333 | 3.5 | 3.6667 | 3.8333 | 4 | 4.1667 | 4.3333 | 4.5 | 4.6667 | 4.8333 | 5 | 5.8333 | 6.6667 | 7.5 | 8.3333 | 9.1667 | 10 | 15 | 20 | 25 | 30 | 35 | 40 | 45 | 50 | 55 | 60 | 65 | 70 | 75 | 80 | 85 | 90 | 95 | 100
11 | 0.18333 | 0.36667 | 0.55 | 0.73333 | 0.91667 | 1.1 | 1.2833 | 1.4667 | 1.65 | 1.8333 | 2.0167 | 2.2 | 2.3833 | 2.5667 | 2.75 | 2.9333 | 3.1167 | 3.3 | 3.4833 | 3.6667 | 3.85 | 4.0333 | 4.2167 | 4.4 | 4.5833 | 4.7667 | 4.95 | 5.1333 | 5.3167 | 5.5 | 6.4167 | 7.3333 | 8.25 | 9.1667 | 10.0833 | 11 | 16.5 | 22 | 27.5 | 33 | 38.5 | 44 | 49.5 | 55 | 60.5 | 66 | 71.5 | 77 | 82.5 | 88 | 93.5 | 99 | 104.5 | 110
12 | 0.2 | 0.4 | 0.6 | 0.8 | 1 | 1.2 | 1.4 | 1.6 | 1.8 | 2 | 2.2 | 2.4 | 2.6 | 2.8 | 3 | 3.2 | 3.4 | 3.6 | 3.8 | 4 | 4.2 | 4.4 | 4.6 | 4.8 | 5 | 5.2 | 5.4 | 5.6 | 5.8 | 6 | 7 | 8 | 9 | 10 | 11 | 12 | 18 | 24 | 30 | 36 | 42 | 48 | 54 | 60 | 66 | 72 | 78 | 84 | 90 | 96 | 102 | 108 | 114 | 120
13 | 0.21667 | 0.43333 | 0.65 | 0.86667 | 1.0833 | 1.3 | 1.5167 | 1.7333 | 1.95 | 2.1667 | 2.3833 | 2.6 | 2.8167 | 3.0333 | 3.25 | 3.4667 | 3.6833 | 3.9 | 4.1167 | 4.3333 | 4.55 | 4.7667 | 4.9833 | 5.2 | 5.4167 | 5.6333 | 5.85 | 6.0667 | 6.2833 | 6.5 | 7.5833 | 8.6667 | 9.75 | 10.8333 | 11.9167 | 13 | 19.5 | 26 | 32.5 | 39 | 45.5 | 52 | 58.5 | 65 | 71.5 | 78 | 84.5 | 91 | 97.5 | 104 | 110.5 | 117 | 123.5 | 130
14 | 0.23333 | 0.46667 | 0.7 | 0.93333 | 1.1667 | 1.4 | 1.6333 | 1.8667 | 2.1 | 2.3333 | 2.5667 | 2.8 | 3.0333 | 3.2667 | 3.5 | 3.7333 | 3.9667 | 4.2 | 4.4333 | 4.6667 | 4.9 | 5.1333 | 5.3667 | 5.6 | 5.8333 | 6.0667 | 6.3 | 6.5333 | 6.7667 | 7 | 8.1667 | 9.3333 | 10.5 | 11.6667 | 12.8333 | 14 | 21 | 28 | 35 | 42 | 49 | 56 | 63 | 70 | 77 | 84 | 91 | 98 | 105 | 112 | 119 | 126 | 133 | 140
15 | 0.25 | 0.5 | 0.75 | 1 | 1.25 | 1.5 | 1.75 | 2 | 2.25 | 2.5 | 2.75 | 3 | 3.25 | 3.5 | 3.75 | 4 | 4.25 | 4.5 | 4.75 | 5 | 5.25 | 5.5 | 5.75 | 6 | 6.25 | 6.5 | 6.75 | 7 | 7.25 | 7.5 | 8.75 | 10 | 11.25 | 12.5 | 13.75 | 15 | 22.5 | 30 | 37.5 | 45 | 52.5 | 60 | 67.5 | 75 | 82.5 | 90 | 97.5 | 105 | 112.5 | 120 | 127.5 | 135 | 142.5 | 150
16 | 0.26667 | 0.53333 | 0.8 | 1.0667 | 1.3333 | 1.6 | 1.8667 | 2.1333 | 2.4 | 2.6667 | 2.9333 | 3.2 | 3.4667 | 3.7333 | 4 | 4.2667 | 4.5333 | 4.8 | 5.0667 | 5.3333 | 5.6 | 5.8667 | 6.1333 | 6.4 | 6.6667 | 6.9333 | 7.2 | 7.4667 | 7.7333 | 8 | 9.3333 | 10.6667 | 12 | 13.3333 | 14.6667 | 16 | 24 | 32 | 40 | 48 | 56 | 64 | 72 | 80 | 88 | 96 | 104 | 112 | 120 | 128 | 136 | 144 | 152 | 160
17 | 0.28333 | 0.56667 | 0.85 | 1.1333 | 1.4167 | 1.7 | 1.9833 | 2.2667 | 2.55 | 2.8333 | 3.1167 | 3.4 | 3.6833 | 3.9667 | 4.25 | 4.5333 | 4.8167 | 5.1 | 5.3833 | 5.6667 | 5.95 | 6.2333 | 6.5167 | 6.8 | 7.0833 | 7.3667 | 7.65 | 7.9333 | 8.2167 | 8.5 | 9.9167 | 11.3333 | 12.75 | 14.1667 | 15.5833 | 17 | 25.5 | 34 | 42.5 | 51 | 59.5 | 68 | 76.5 | 85 | 93.5 | 102 | 110.5 | 119 | 127.5 | 136 | 144.5 | 153 | 161.5 | 170
18 | 0.3 | 0.6 | 0.9 | 1.2 | 1.5 | 1.8 | 2.1 | 2.4 | 2.7 | 3 | 3.3 | 3.6 | 3.9 | 4.2 | 4.5 | 4.8 | 5.1 | 5.4 | 5.7 | 6 | 6.3 | 6.6 | 6.9 | 7.2 | 7.5 | 7.8 | 8.1 | 8.4 | 8.7 | 9 | 10.5 | 12 | 13.5 | 15 | 16.5 | 18 | 27 | 36 | 45 | 54 | 63 | 72 | 81 | 90 | 99 | 108 | 117 | 126 | 135 | 144 | 153 | 162 | 171 | 180
19 | 0.31667 | 0.63333 | 0.95 | 1.2667 | 1.5833 | 1.9 | 2.2167 | 2.5333 | 2.85 | 3.1667 | 3.4833 | 3.8 | 4.1167 | 4.4333 | 4.75 | 5.0667 | 5.3833 | 5.7 | 6.0167 | 6.3333 | 6.65 | 6.9667 | 7.2833 | 7.6 | 7.9167 | 8.2333 | 8.55 | 8.8667 | 9.1833 | 9.5 | 11.0833 | 12.6667 | 14.25 | 15.8333 | 17.4167 | 19 | 28.5 | 38 | 47.5 | 57 | 66.5 | 76 | 85.5 | 95 | 104.5 | 114 | 123.5 | 133 | 142.5 | 152 | 161.5 | 171 | 180.5 | 190
20 | 0.33333 | 0.66667 | 1 | 1.3333 | 1.6667 | 2 | 2.3333 | 2.6667 | 3 | 3.3333 | 3.6667 | 4 | 4.3333 | 4.6667 | 5 | 5.3333 | 5.6667 | 6 | 6.3333 | 6.6667 | 7 | 7.3333 | 7.6667 | 8 | 8.3333 | 8.6667 | 9 | 9.3333 | 9.6667 | 10 | 11.6667 | 13.3333 | 15 | 16.6667 | 18.3333 | 20 | 30 | 40 | 50 | 60 | 70 | 80 | 90 | 100 | 110 | 120 | 130 | 140 | 150 | 160 | 170 | 180 | 190 | 200
21 | 0.35 | 0.7 | 1.05 | 1.4 | 1.75 | 2.1 | 2.45 | 2.8 | 3.15 | 3.5 | 3.85 | 4.2 | 4.55 | 4.9 | 5.25 | 5.6 | 5.95 | 6.3 | 6.65 | 7 | 7.35 | 7.7 | 8.05 | 8.4 | 8.75 | 9.1 | 9.45 | 9.8 | 10.15 | 10.5 | 12.25 | 14 | 15.75 | 17.5 | 19.25 | 21 | 31.5 | 42 | 52.5 | 63 | 73.5 | 84 | 94.5 | 105 | 115.5 | 126 | 136.5 | 147 | 157.5 | 168 | 178.5 | 189 | 199.5 | 210
22 | 0.36667 | 0.73333 | 1.1 | 1.4667 | 1.8333 | 2.2 | 2.5667 | 2.9333 | 3.3 | 3.6667 | 4.0333 | 4.4 | 4.7667 | 5.1333 | 5.5 | 5.8667 | 6.2333 | 6.6 | 6.9667 | 7.3333 | 7.7 | 8.0667 | 8.4333 | 8.8 | 9.1667 | 9.5333 | 9.9 | 10.2667 | 10.6333 | 11 | 12.8333 | 14.6667 | 16.5 | 18.3333 | 20.1667 | 22 | 33 | 44 | 55 | 66 | 77 | 88 | 99 | 110 | 121 | 132 | 143 | 154 | 165 | 176 | 187 | 198 | 209 | 220
23 | 0.38333 | 0.76667 | 1.15 | 1.5333 | 1.9167 | 2.3 | 2.6833 | 3.0667 | 3.45 | 3.8333 | 4.2167 | 4.6 | 4.9833 | 5.3667 | 5.75 | 6.1333 | 6.5167 | 6.9 | 7.2833 | 7.6667 | 8.05 | 8.4333 | 8.8167 | 9.2 | 9.5833 | 9.9667 | 10.35 | 10.7333 | 11.1167 | 11.5 | 13.4167 | 15.3333 | 17.25 | 19.1667 | 21.0833 | 23 | 34.5 | 46 | 57.5 | 69 | 80.5 | 92 | 103.5 | 115 | 126.5 | 138 | 149.5 | 161 | 172.5 | 184 | 195.5 | 207 | 218.5 | 230
24 | 0.4 | 0.8 | 1.2 | 1.6 | 2 | 2.4 | 2.8 | 3.2 | 3.6 | 4 | 4.4 | 4.8 | 5.2 | 5.6 | 6 | 6.4 | 6.8 | 7.2 | 7.6 | 8 | 8.4 | 8.8 | 9.2 | 9.6 | 10 | 10.4 | 10.8 | 11.2 | 11.6 | 12 | 14 | 16 | 18 | 20 | 22 | 24 | 36 | 48 | 60 | 72 | 84 | 96 | 108 | 120 | 132 | 144 | 156 | 168 | 180 | 192 | 204 | 216 | 228 | 240
25 | 0.41667 | 0.83333 | 1.25 | 1.6667 | 2.0833 | 2.5 | 2.9167 | 3.3333 | 3.75 | 4.1667 | 4.5833 | 5 | 5.4167 | 5.8333 | 6.25 | 6.6667 | 7.0833 | 7.5 | 7.9167 | 8.3333 | 8.75 | 9.1667 | 9.5833 | 10 | 10.4167 | 10.8333 | 11.25 | 11.6667 | 12.0833 | 12.5 | 14.5833 | 16.6667 | 18.75 | 20.8333 | 22.9167 | 25 | 37.5 | 50 | 62.5 | 75 | 87.5 | 100 | 112.5 | 125 | 137.5 | 150 | 162.5 | 175 | 187.5 | 200 | 212.5 | 225 | 237.5 | 250
30 | 0.5 | 1 | 1.5 | 2 | 2.5 | 3 | 3.5 | 4 | 4.5 | 5 | 5.5 | 6 | 6.5 | 7 | 7.5 | 8 | 8.5 | 9 | 9.5 | 10 | 10.5 | 11 | 11.5 | 12 | 12.5 | 13 | 13.5 | 14 | 14.5 | 15 | 17.5 | 20 | 22.5 | 25 | 27.5 | 30 | 45 | 60 | 75 | 90 | 105 | 120 | 135 | 150 | 165 | 180 | 195 | 210 | 225 | 240 | 255 | 270 | 285 | 300
35 | 0.58333 | 1.1667 | 1.75 | 2.3333 | 2.9167 | 3.5 | 4.0833 | 4.6667 | 5.25 | 5.8333 | 6.4167 | 7 | 7.5833 | 8.1667 | 8.75 | 9.3333 | 9.9167 | 10.5 | 11.0833 | 11.6667 | 12.25 | 12.8333 | 13.4167 | 14 | 14.5833 | 15.1667 | 15.75 | 16.3333 | 16.9167 | 17.5 | 20.4167 | 23.3333 | 26.25 | 29.1667 | 32.0833 | 35 | 52.5 | 70 | 87.5 | 105 | 122.5 | 140 | 157.5 | 175 | 192.5 | 210 | 227.5 | 245 | 262.5 | 280 | 297.5 | 315 | 332.5 | 350
40 | 0.66667 | 1.3333 | 2 | 2.6667 | 3.3333 | 4 | 4.6667 | 5.3333 | 6 | 6.6667 | 7.3333 | 8 | 8.6667 | 9.3333 | 10 | 10.6667 | 11.3333 | 12 | 12.6667 | 13.3333 | 14 | 14.6667 | 15.3333 | 16 | 16.6667 | 17.3333 | 18 | 18.6667 | 19.3333 | 20 | 23.3333 | 26.6667 | 30 | 33.3333 | 36.6667 | 40 | 60 | 80 | 100 | 120 | 140 | 160 | 180 | 200 | 220 | 240 | 260 | 280 | 300 | 320 | 340 | 360 | 380 | 400
45 | 0.75 | 1.5 | 2.25 | 3 | 3.75 | 4.5 | 5.25 | 6 | 6.75 | 7.5 | 8.25 | 9 | 9.75 | 10.5 | 11.25 | 12 | 12.75 | 13.5 | 14.25 | 15 | 15.75 | 16.5 | 17.25 | 18 | 18.75 | 19.5 | 20.25 | 21 | 21.75 | 22.5 | 26.25 | 30 | 33.75 | 37.5 | 41.25 | 45 | 67.5 | 90 | 112.5 | 135 | 157.5 | 180 | 202.5 | 225 | 247.5 | 270 | 292.5 | 315 | 337.5 | 360 | 382.5 | 405 | 427.5 | 450
50 | 0.83333 | 1.6667 | 2.5 | 3.3333 | 4.1667 | 5 | 5.8333 | 6.6667 | 7.5 | 8.3333 | 9.1667 | 10 | 10.8333 | 11.6667 | 12.5 | 13.3333 | 14.1667 | 15 | 15.8333 | 16.6667 | 17.5 | 18.3333 | 19.1667 | 20 | 20.8333 | 21.6667 | 22.5 | 23.3333 | 24.1667 | 25 | 29.1667 | 33.3333 | 37.5 | 41.6667 | 45.8333 | 50 | 75 | 100 | 125 | 150 | 175 | 200 | 225 | 250 | 275 | 300 | 325 | 350 | 375 | 400 | 425 | 450 | 475 | 500
60 | 1 | 2 | 3 | 4 | 5 | 6 | 7 | 8 | 9 | 10 | 11 | 12 | 13 | 14 | 15 | 16 | 17 | 18 | 19 | 20 | 21 | 22 | 23 | 24 | 25 | 26 | 27 | 28 | 29 | 30 | 35 | 40 | 45 | 50 | 55 | 60 | 90 | 120 | 150 | 180 | 210 | 240 | 270 | 300 | 330 | 360 | 390 | 420 | 450 | 480 | 510 | 540 | 570 | 600
70 | 1.1667 | 2.3333 | 3.5 | 4.6667 | 5.8333 | 7 | 8.1667 | 9.3333 | 10.5 | 11.6667 | 12.8333 | 14 | 15.1667 | 16.3333 | 17.5 | 18.6667 | 19.8333 | 21 | 22.1667 | 23.3333 | 24.5 | 25.6667 | 26.8333 | 28 | 29.1667 | 30.3333 | 31.5 | 32.6667 | 33.8333 | 35 | 40.8333 | 46.6667 | 52.5 | 58.3333 | 64.1667 | 70 | 105 | 140 | 175 | 210 | 245 | 280 | 315 | 350 | 385 | 420 | 455 | 490 | 525 | 560 | 595 | 630 | 665 | 700
80 | 1.3333 | 2.6667 | 4 | 5.3333 | 6.6667 | 8 | 9.3333 | 10.6667 | 12 | 13.3333 | 14.6667 | 16 | 17.3333 | 18.6667 | 20 | 21.3333 | 22.6667 | 24 | 25.3333 | 26.6667 | 28 | 29.3333 | 30.6667 | 32 | 33.3333 | 34.6667 | 36 | 37.3333 | 38.6667 | 40 | 46.6667 | 53.3333 | 60 | 66.6667 | 73.3333 | 80 | 120 | 160 | 200 | 240 | 280 | 320 | 360 | 400 | 440 | 480 | 520 | 560 | 600 | 640 | 680 | 720 | 760 | 800
90 | 1.5 | 3 | 4.5 | 6 | 7.5 | 9 | 10.5 | 12 | 13.5 | 15 | 16.5 | 18 | 19.5 | 21 | 22.5 | 24 | 25.5 | 27 | 28.5 | 30 | 31.5 | 33 | 34.5 | 36 | 37.5 | 39 | 40.5 | 42 | 43.5 | 45 | 52.5 | 60 | 67.5 | 75 | 82.5 | 90 | 135 | 180 | 225 | 270 | 315 | 360 | 405 | 450 | 495 | 540 | 585 | 630 | 675 | 720 | 765 | 810 | 855 | 900
100 | 1.6667 | 3.3333 | 5 | 6.6667 | 8.3333 | 10 | 11.6667 | 13.3333 | 15 | 16.6667 | 18.3333 | 20 | 21.6667 | 23.3333 | 25 | 26.6667 | 28.3333 | 30 | 31.6667 | 33.3333 | 35 | 36.6667 | 38.3333 | 40 | 41.6667 | 43.3333 | 45 | 46.6667 | 48.3333 | 50 | 58.3333 | 66.6667 | 75 | 83.3333 | 91.6667 | 100 | 150 | 200 | 250 | 300 | 350 | 400 | 450 | 500 | 550 | 600 | 650 | 700 | 750 | 800 | 850 | 900 | 950 | 1000
110 | 1.8333 | 3.6667 | 5.5 | 7.3333 | 9.1667 | 11 | 12.8333 | 14.6667 | 16.5 | 18.3333 | 20.1667 | 22 | 23.8333 | 25.6667 | 27.5 | 29.3333 | 31.1667 | 33 | 34.8333 | 36.6667 | 38.5 | 40.3333 | 42.1667 | 44 | 45.8333 | 47.6667 | 49.5 | 51.3333 | 53.1667 | 55 | 64.1667 | 73.3333 | 82.5 | 91.6667 | 100.8333 | 110 | 165 | 220 | 275 | 330 | 385 | 440 | 495 | 550 | 605 | 660 | 715 | 770 | 825 | 880 | 935 | 990 | 1045 | 1100
120 | 2 | 4 | 6 | 8 | 10 | 12 | 14 | 16 | 18 | 20 | 22 | 24 | 26 | 28 | 30 | 32 | 34 | 36 | 38 | 40 | 42 | 44 | 46 | 48 | 50 | 52 | 54 | 56 | 58 | 60 | 70 | 80 | 90 | 100 | 110 | 120 | 180 | 240 | 300 | 360 | 420 | 480 | 540 | 600 | 660 | 720 | 780 | 840 | 900 | 960 | 1020 | 1080 | 1140 | 1200
130 | 2.1667 | 4.3333 | 6.5 | 8.6667 | 10.8333 | 13 | 15.1667 | 17.3333 | 19.5 | 21.6667 | 23.8333 | 26 | 28.1667 | 30.3333 | 32.5 | 34.6667 | 36.8333 | 39 | 41.1667 | 43.3333 | 45.5 | 47.6667 | 49.8333 | 52 | 54.1667 | 56.3333 | 58.5 | 60.6667 | 62.8333 | 65 | 75.8333 | 86.6667 | 97.5 | 108.3333 | 119.1667 | 130 | 195 | 260 | 325 | 390 | 455 | 520 | 585 | 650 | 715 | 780 | 845 | 910 | 975 | 1040 | 1105 | 1170 | 1235 | 1300
140 | 2.3333 | 4.6667 | 7 | 9.3333 | 11.6667 | 14 | 16.3333 | 18.6667 | 21 | 23.3333 | 25.6667 | 28 | 30.3333 | 32.6667 | 35 | 37.3333 | 39.6667 | 42 | 44.3333 | 46.6667 | 49 | 51.3333 | 53.6667 | 56 | 58.3333 | 60.6667 | 63 | 65.3333 | 67.6667 | 70 | 81.6667 | 93.3333 | 105 | 116.6667 | 128.3333 | 140 | 210 | 280 | 350 | 420 | 490 | 560 | 630 | 700 | 770 | 840 | 910 | 980 | 1050 | 1120 | 1190 | 1260 | 1330 | 1400
150 | 2.5 | 5 | 7.5 | 10 | 12.5 | 15 | 17.5 | 20 | 22.5 | 25 | 27.5 | 30 | 32.5 | 35 | 37.5 | 40 | 42.5 | 45 | 47.5 | 50 | 52.5 | 55 | 57.5 | 60 | 62.5 | 65 | 67.5 | 70 | 72.5 | 75 | 87.5 | 100 | 112.5 | 125 | 137.5 | 150 | 225 | 300 | 375 | 450 | 525 | 600 | 675 | 750 | 825 | 900 | 975 | 1050 | 1125 | 1200 | 1275 | 1350 | 1425 | 1500
160 | 2.6667 | 5.3333 | 8 | 10.6667 | 13.3333 | 16 | 18.6667 | 21.3333 | 24 | 26.6667 | 29.3333 | 32 | 34.6667 | 37.3333 | 40 | 42.6667 | 45.3333 | 48 | 50.6667 | 53.3333 | 56 | 58.6667 | 61.3333 | 64 | 66.6667 | 69.3333 | 72 | 74.6667 | 77.3333 | 80 | 93.3333 | 106.6667 | 120 | 133.3333 | 146.6667 | 160 | 240 | 320 | 400 | 480 | 560 | 640 | 720 | 800 | 880 | 960 | 1040 | 1120 | 1200 | 1280 | 1360 | 1440 | 1520 | 1600
170 | 2.8333 | 5.6667 | 8.5 | 11.3333 | 14.1667 | 17 | 19.8333 | 22.6667 | 25.5 | 28.3333 | 31.1667 | 34 | 36.8333 | 39.6667 | 42.5 | 45.3333 | 48.1667 | 51 | 53.8333 | 56.6667 | 59.5 | 62.3333 | 65.1667 | 68 | 70.8333 | 73.6667 | 76.5 | 79.3333 | 82.1667 | 85 | 99.1667 | 113.3333 | 127.5 | 141.6667 | 155.8333 | 170 | 255 | 340 | 425 | 510 | 595 | 680 | 765 | 850 | 935 | 1020 | 1105 | 1190 | 1275 | 1360 | 1445 | 1530 | 1615 | 1700
180 | 3 | 6 | 9 | 12 | 15 | 18 | 21 | 24 | 27 | 30 | 33 | 36 | 39 | 42 | 45 | 48 | 51 | 54 | 57 | 60 | 63 | 66 | 69 | 72 | 75 | 78 | 81 | 84 | 87 | 90 | 105 | 120 | 135 | 150 | 165 | 180 | 270 | 360 | 450 | 540 | 630 | 720 | 810 | 900 | 990 | 1080 | 1170 | 1260 | 1350 | 1440 | 1530 | 1620 | 1710 | 1800
190 | 3.1667 | 6.3333 | 9.5 | 12.6667 | 15.8333 | 19 | 22.1667 | 25.3333 | 28.5 | 31.6667 | 34.8333 | 38 | 41.1667 | 44.3333 | 47.5 | 50.6667 | 53.8333 | 57 | 60.1667 | 63.3333 | 66.5 | 69.6667 | 72.8333 | 76 | 79.1667 | 82.3333 | 85.5 | 88.6667 | 91.8333 | 95 | 110.8333 | 126.6667 | 142.5 | 158.3333 | 174.1667 | 190 | 285 | 380 | 475 | 570 | 665 | 760 | 855 | 950 | 1045 | 1140 | 1235 | 1330 | 1425 | 1520 | 1615 | 1710 | 1805 | 1900
200 | 3.3333 | 6.6667 | 10 | 13.3333 | 16.6667 | 20 | 23.3333 | 26.6667 | 30 | 33.3333 | 36.6667 | 40 | 43.3333 | 46.6667 | 50 | 53.3333 | 56.6667 | 60 | 63.3333 | 66.6667 | 70 | 73.3333 | 76.6667 | 80 | 83.3333 | 86.6667 | 90 | 93.3333 | 96.6667 | 100 | 116.6667 | 133.3333 | 150 | 166.6667 | 183.3333 | 200 | 300 | 400 | 500 | 600 | 700 | 800 | 900 | 1000 | 1100 | 1200 | 1300 | 1400 | 1500 | 1600 | 1700 | 1800 | 1900 | 2000
210 | 3.5 | 7 | 10.5 | 14 | 17.5 | 21 | 24.5 | 28 | 31.5 | 35 | 38.5 | 42 | 45.5 | 49 | 52.5 | 56 | 59.5 | 63 | 66.5 | 70 | 73.5 | 77 | 80.5 | 84 | 87.5 | 91 | 94.5 | 98 | 101.5 | 105 | 122.5 | 140 | 157.5 | 175 | 192.5 | 210 | 315 | 420 | 525 | 630 | 735 | 840 | 945 | 1050 | 1155 | 1260 | 1365 | 1470 | 1575 | 1680 | 1785 | 1890 | 1995 | 2100
220 | 3.6667 | 7.3333 | 11 | 14.6667 | 18.3333 | 22 | 25.6667 | 29.3333 | 33 | 36.6667 | 40.3333 | 44 | 47.6667 | 51.3333 | 55 | 58.6667 | 62.3333 | 66 | 69.6667 | 73.3333 | 77 | 80.6667 | 84.3333 | 88 | 91.6667 | 95.3333 | 99 | 102.6667 | 106.3333 | 110 | 128.3333 | 146.6667 | 165 | 183.3333 | 201.6667 | 220 | 330 | 440 | 550 | 660 | 770 | 880 | 990 | 1100 | 1210 | 1320 | 1430 | 1540 | 1650 | 1760 | 1870 | 1980 | 2090 | 2200
230 | 3.8333 | 7.6667 | 11.5 | 15.3333 | 19.1667 | 23 | 26.8333 | 30.6667 | 34.5 | 38.3333 | 42.1667 | 46 | 49.8333 | 53.6667 | 57.5 | 61.3333 | 65.1667 | 69 | 72.8333 | 76.6667 | 80.5 | 84.3333 | 88.1667 | 92 | 95.8333 | 99.6667 | 103.5 | 107.3333 | 111.1667 | 115 | 134.1667 | 153.3333 | 172.5 | 191.6667 | 210.8333 | 230 | 345 | 460 | 575 | 690 | 805 | 920 | 1035 | 1150 | 1265 | 1380 | 1495 | 1610 | 1725 | 1840 | 1955 | 2070 | 2185 | 2300
240 | 4 | 8 | 12 | 16 | 20 | 24 | 28 | 32 | 36 | 40 | 44 | 48 | 52 | 56 | 60 | 64 | 68 | 72 | 76 | 80 | 84 | 88 | 92 | 96 | 100 | 104 | 108 | 112 | 116 | 120 | 140 | 160 | 180 | 200 | 220 | 240 | 360 | 480 | 600 | 720 | 840 | 960 | 1080 | 1200 | 1320 | 1440 | 1560 | 1680 | 1800 | 1920 | 2040 | 2160 | 2280 | 2400
250 | 4.1667 | 8.3333 | 12.5 | 16.6667 | 20.8333 | 25 | 29.1667 | 33.3333 | 37.5 | 41.6667 | 45.8333 | 50 | 54.1667 | 58.3333 | 62.5 | 66.6667 | 70.8333 | 75 | 79.1667 | 83.3333 | 87.5 | 91.6667 | 95.8333 | 100 | 104.1667 | 108.3333 | 112.5 | 116.6667 | 120.8333 | 125 | 145.8333 | 166.6667 | 187.5 | 208.3333 | 229.1667 | 250 | 375 | 500 | 625 | 750 | 875 | 1000 | 1125 | 1250 | 1375 | 1500 | 1625 | 1750 | 1875 | 2000 | 2125 | 2250 | 2375 | 2500
260 | 4.3333 | 8.6667 | 13 | 17.3333 | 21.6667 | 26 | 30.3333 | 34.6667 | 39 | 43.3333 | 47.6667 | 52 | 56.3333 | 60.6667 | 65 | 69.3333 | 73.6667 | 78 | 82.3333 | 86.6667 | 91 | 95.3333 | 99.6667 | 104 | 108.3333 | 112.6667 | 117 | 121.3333 | 125.6667 | 130 | 151.6667 | 173.3333 | 195 | 216.6667 | 238.3333 | 260 | 390 | 520 | 650 | 780 | 910 | 1040 | 1170 | 1300 | 1430 | 1560 | 1690 | 1820 | 1950 | 2080 | 2210 | 2340 | 2470 | 2600
270 | 4.5 | 9 | 13.5 | 18 | 22.5 | 27 | 31.5 | 36 | 40.5 | 45 | 49.5 | 54 | 58.5 | 63 | 67.5 | 72 | 76.5 | 81 | 85.5 | 90 | 94.5 | 99 | 103.5 | 108 | 112.5 | 117 | 121.5 | 126 | 130.5 | 135 | 157.5 | 180 | 202.5 | 225 | 247.5 | 270 | 405 | 540 | 675 | 810 | 945 | 1080 | 1215 | 1350 | 1485 | 1620 | 1755 | 1890 | 2025 | 2160 | 2295 | 2430 | 2565 | 2700
280 | 4.6667 | 9.3333 | 14 | 18.6667 | 23.3333 | 28 | 32.6667 | 37.3333 | 42 | 46.6667 | 51.3333 | 56 | 60.6667 | 65.3333 | 70 | 74.6667 | 79.3333 | 84 | 88.6667 | 93.3333 | 98 | 102.6667 | 107.3333 | 112 | 116.6667 | 121.3333 | 126 | 130.6667 | 135.3333 | 140 | 163.3333 | 186.6667 | 210 | 233.3333 | 256.6667 | 280 | 420 | 560 | 700 | 840 | 980 | 1120 | 1260 | 1400 | 1540 | 1680 | 1820 | 1960 | 2100 | 2240 | 2380 | 2520 | 2660 | 2800
290 | 4.8333 | 9.6667 | 14.5 | 19.3333 | 24.1667 | 29 | 33.8333 | 38.6667 | 43.5 | 48.3333 | 53.1667 | 58 | 62.8333 | 67.6667 | 72.5 | 77.3333 | 82.1667 | 87 | 91.8333 | 96.6667 | 101.5 | 106.3333 | 111.1667 | 116 | 120.8333 | 125.6667 | 130.5 | 135.3333 | 140.1667 | 145 | 169.1667 | 193.3333 | 217.5 | 241.6667 | 265.8333 | 290 | 435 | 580 | 725 | 870 | 1015 | 1160 | 1305 | 1450 | 1595 | 1740 | 1885 | 2030 | 2175 | 2320 | 2465 | 2610 | 2755 | 2900
300 | 5 | 10 | 15 | 20 | 25 | 30 | 35 | 40 | 45 | 50 | 55 | 60 | 65 | 70 | 75 | 80 | 85 | 90 | 95 | 100 | 105 | 110 | 115 | 120 | 125 | 130 | 135 | 140 | 145 | 150 | 175 | 200 | 225 | 250 | 275 | 300 | 450 | 600 | 750 | 900 | 1050 | 1200 | 1350 | 1500 | 1650 | 1800 | 1950 | 2100 | 2250 | 2400 | 2550 | 2700 | 2850 | 3000
310 | 5.1667 | 10.3333 | 15.5 | 20.6667 | 25.8333 | 31 | 36.1667 | 41.3333 | 46.5 | 51.6667 | 56.8333 | 62 | 67.1667 | 72.3333 | 77.5 | 82.6667 | 87.8333 | 93 | 98.1667 | 103.3333 | 108.5 | 113.6667 | 118.8333 | 124 | 129.1667 | 134.3333 | 139.5 | 144.6667 | 149.8333 | 155 | 180.8333 | 206.6667 | 232.5 | 258.3333 | 284.1667 | 310 | 465 | 620 | 775 | 930 | 1085 | 1240 | 1395 | 1550 | 1705 | 1860 | 2015 | 2170 | 2325 | 2480 | 2635 | 2790 | 2945 | 3100
320 | 5.3333 | 10.6667 | 16 | 21.3333 | 26.6667 | 32 | 37.3333 | 42.6667 | 48 | 53.3333 | 58.6667 | 64 | 69.3333 | 74.6667 | 80 | 85.3333 | 90.6667 | 96 | 101.3333 | 106.6667 | 112 | 117.3333 | 122.6667 | 128 | 133.3333 | 138.6667 | 144 | 149.3333 | 154.6667 | 160 | 186.6667 | 213.3333 | 240 | 266.6667 | 293.3333 | 320 | 480 | 640 | 800 | 960 | 1120 | 1280 | 1440 | 1600 | 1760 | 1920 | 2080 | 2240 | 2400 | 2560 | 2720 | 2880 | 3040 | 3200
330 | 5.5 | 11 | 16.5 | 22 | 27.5 | 33 | 38.5 | 44 | 49.5 | 55 | 60.5 | 66 | 71.5 | 77 | 82.5 | 88 | 93.5 | 99 | 104.5 | 110 | 115.5 | 121 | 126.5 | 132 | 137.5 | 143 | 148.5 | 154 | 159.5 | 165 | 192.5 | 220 | 247.5 | 275 | 302.5 | 330 | 495 | 660 | 825 | 990 | 1155 | 1320 | 1485 | 1650 | 1815 | 1980 | 2145 | 2310 | 2475 | 2640 | 2805 | 2970 | 3135 | 3300
340 | 5.6667 | 11.3333 | 17 | 22.6667 | 28.3333 | 34 | 39.6667 | 45.3333 | 51 | 56.6667 | 62.3333 | 68 | 73.6667 | 79.3333 | 85 | 90.6667 | 96.3333 | 102 | 107.6667 | 113.3333 | 119 | 124.6667 | 130.3333 | 136 | 141.6667 | 147.3333 | 153 | 158.6667 | 164.3333 | 170 | 198.3333 | 226.6667 | 255 | 283.3333 | 311.6667 | 340 | 510 | 680 | 850 | 1020 | 1190 | 1360 | 1530 | 1700 | 1870 | 2040 | 2210 | 2380 | 2550 | 2720 | 2890 | 3060 | 3230 | 3400
350 | 5.8333 | 11.6667 | 17.5 | 23.3333 | 29.1667 | 35 | 40.8333 | 46.6667 | 52.5 | 58.3333 | 64.1667 | 70 | 75.8333 | 81.6667 | 87.5 | 93.3333 | 99.1667 | 105 | 110.8333 | 116.6667 | 122.5 | 128.3333 | 134.1667 | 140 | 145.8333 | 151.6667 | 157.5 | 163.3333 | 169.1667 | 175 | 204.1667 | 233.3333 | 262.5 | 291.6667 | 320.8333 | 350 | 525 | 700 | 875 | 1050 | 1225 | 1400 | 1575 | 1750 | 1925 | 2100 | 2275 | 2450 | 2625 | 2800 | 2975 | 3150 | 3325 | 3500

## Changelog
Changelog
2023-06-02 | V001 | Initial release
2023-06-03 | V002 | Added laadkompas
2023-06-03 | V003 | Variabelen aangemaakt,kompas dynamisch gemaakt